## 新院
兴国县新人民医院车牌识别系统建设方案
A、 入口 建设 | 一、车牌识别设备
| 序号 | 名 称 |  | 型 号 | 参考品牌 | 单价（元） | 数量 | 单位 | 小计(元) | 备注
| 1 | 入口控制 | 智能数字道闸 |  | JCA、车安、科拓、亿达顺 | 3900 | 1 | 台 | 3900 | 道闸起降在3秒，杆长4.5米，带遥控器，机芯工作温度： -30℃~+50℃ 电源220V±10% 50/60Hz ；电机：转速1400rpm/min；遥控距离：≥30M ；净重：60KG 电机上装有手轮装置，停电时，实现手动起落杆，机器带阻尼功能，栏杆不会因为离合而出现快速弹起和快速落杆现象，采用正弦机构设计，选用免维护轴承，保证机件磨损小
|  |  | 智能车辆检测 |  | JCA、车安、科拓、亿达顺 | 900 | 2 | 套 | 1800 | 车过自动落闸，防砸车
智能感应线圈
| 2 | 车牌识别一体机 | 200万高清摄像机 |  | JCA、车安、科拓、亿达顺 | 3600 | 1 | 台 | 3600 | 200万像素，显示屏控制电路；高清宽动态；自带补光；综合识别率高于99.58%；支持现有蓝牌、黄牌、双层车牌、等市面车牌；自带存储卡，脱机、断网时，可独立实现白名单自动放行；四行显示；车位显示；时间显示；车牌显示；金额显示.最佳拍摄范围：3-6米数据接口方式：10/100M 以太网TCP/IP电子快门：1/1至1/10000秒；最佳拍摄范围：3-6米；内置语音：采用STT语音解码技术，声音清晰，音量可调
4行LED显示屏
专用控制板电源
定制款支架
| 入口设备合计： |  |  | 9300
B、 出口 建设 | 一、车牌识别设备
| 序号 | 名 称 |  | 型 号 | 参考品牌 | 单价（元） | 数量 | 单位 | 小计(元) | 备注
| 1 | 出口控制 | 智能数字道闸 |  | JCA、车安、科拓、亿达顺 | 3900 | 1 | 台 | 3900 | 道闸起降在3秒，杆长4.5米，带遥控器，机芯工作温度： -30℃~+50℃ 电源220V±10% 50/60Hz ；电机：转速1400rpm/min；遥控距离：≥30M ；净重：60KG 电机上装有手轮装置，停电时，实现手动起落杆，机器带阻尼功能，栏杆不会因为离合而出现快速弹起和快速落杆现象，采用正弦机构设计，选用免维护轴承，保证机件磨损小
|  |  | 智能车辆检测 |  | JCA、车安、科拓、亿达顺 | 900 | 2 | 套 | 1800 | 车过自动落闸，防砸车
智能感应线圈
| 2 | 车牌识别一体机 | 200万高清摄像机 |  | JCA、车安、科拓、亿达顺 | 3600 | 1 | 台 | 3600 | 200万像素，显示屏控制电路；高清宽动态；自带补光；综合识别率高于99.58%；支持现有蓝牌、黄牌、双层车牌、等市面车牌；自带存储卡，脱机、断网时，可独立实现白名单自动放行；四行显示；车位显示；时间显示；车牌显示；金额显示.最佳拍摄范围：3-6米数据接口方式：10/100M 以太网TCP/IP电子快门：1/1至1/10000秒；最佳拍摄范围：3-6米；内置语音：采用STT语音解码技术，声音清晰，音量可调
4行LED显示屏
专用控制板电源
定制款支架
| 合计： |  |  | 9300
二、工作站岗厅
| 1 | 钢结构岗厅 | 方型岗亭尺寸 | 1.5*1.5*3.0m
|  |  | 材料说明 | 1、岗亭采用80*80*3.0mm镀锌方管和40*80*1.5mm镀锌方管； 2、窗用铝合金移动窗，玻璃采用5mm钢化玻璃，方框门； 3、顶部采用1.0mm镀锌钢板外顶做防水处理，内顶：PVC扣板吊顶、吸顶灯； 4、外封板：铝合金叶页装饰内衬钢化玻璃，外面喷氟碳漆 5、底板用镀锌方通作基础，铺设厚15mm木板，上面再铺1.5mm花纹防滑铝板； 6、混泥土地面基础及装饰面
|  |  | 标配 | 不锈钢工作台面、空调架、配电盒、电源配置：吸顶灯、一套漏电保护、开关、空调插座，电源插座
| 合计： |  |  | 12000
三、工作站岗厅设备
| 序号 | 名 称 |  | 型 号 | 参考品牌 | 单价（元） | 数量 | 单位 | 小计(元) | 备注
| 1 | 数据通讯转换器 |  | H3C | H3C | 600 | 1 | 台 | 600
| 2 | 系统管理软件 |  | PARK-2010 | JCA、车安、科拓、亿达顺 | 0 | 1 | 套 | 0 | 车牌识别管理系统
| 3 | 电子软件狗 |  |  | JCA、车安、科拓、亿达顺 | 0 | 1 | 个 | 0 | 加密狗，免费赠送
| 4 | 辅助材料 |  | 国标 |  |  | 1 | 批 | 2000 | 电源线、网线、线管、线槽、线卡、电源插座、防漏设备等
| 合计： |  |  | 2600
| 出口岗厅及设备总计： |  |  | 23900
C、车牌识别材料总计 | [5 empty] | C=A+B |  |  | 33200
D、安装调试费按项目材料总计的10%计 | [5 empty] | D=C*10% |  |  | 3320
E、税金（增值税普通发票按6%，增值税专用发票按17%计） | [5 empty] | E=（C+D）*6%，默认开普票 |  |  | 2191.2
F、项目总计 | [5 empty] | F=C+D+E |  |  | 38711.2
售后 |  | 本报价所安装设备自安装之日起质保壹年，人为因素或自然灾害造成的损坏不在质保范围内；
Note on B4: 作者:
Note on B14: 作者:
车牌识别一体机
出入口控制道闸
钢结构岗厅