## 扉-1 招标工程量清单扉页
| 王场经管站办公场所维修 |  |  |  | 工程
招 标 工 程 量 清 单
招 标 人： |  |  | 造价咨询人：
|  | （单位盖章） |  | (单位资质专用章)
法定代表人 或其授权人： |  |  | 法定代表人 或其授权人：
|  | (签字或盖章) |  | (签字或盖章)
编 制 人： |  |  | 复 核 人：
|  | (造价人员签字盖专用章) |  | (造价工程师签字盖专用章)
编制时间： |  | 年 月 日 | 复核时间： | 年 月 日
扉-1

## 表-08 分部分项工程和单价措施项目清单与计价表
分部分项工程和单价措施项目清单与计价表
工程名称：王场经管站办公场所维修 |  |  |  |  | 标段：王场经管站办公场所维修 |  |  | 第 1 页 共 3 页
序号 | 项目编码 | 项目名称 | 项目特征描述 | 计量单位 |  | 工程量 | 金额（元）
[7 empty] | 综合单价 |  | 合价 | 其中
暂估价
拆除工程
1 | 011604002001 | 立面抹灰层拆除 | 1.铲除部位名称:内墙面 | m2 |  | 470
2 | 011608002001 | 铲除涂料面 | 1.铲除部位名称:外墙面 | m2 |  | 422
3 | 011606003001 | 天棚面龙骨及饰面拆除 | 1.天棚吊顶拆除 | m2 |  | 155
4 | 011606002001 | 墙柱面龙骨及饰面拆除 | 1.屋面拆除 | m2 |  | 187.92
5 | 010103002001 | 余方弃置 | 1.楼层运出垃圾，建筑垃圾外运，运距自行考虑 | m3 |  | 40
分部小计
天棚工程
6 | 011301001001 | 天棚抹灰 | 1.天棚抹灰 混凝土天棚 一次抹灰10mm 2.乳胶漆 室内 天棚面 两遍 | m2 |  | 155
7 | 011302001001 | 吊顶天棚 | 1.龙骨材料种类:U型轻钢龙骨 2.规格:600*600铝扣板 3.压条材料:铝扣板收边线 | m2 |  | 141
8 | 011302001002 | 吊顶天棚 | 1.龙骨材料种类:U型轻钢龙骨 2.规格:石膏板吊顶 3.部位：走廊 | m2 |  | 14
分部小计
楼地面装饰工程
9 | 011102003001 | 块料楼地面 | 1.面层材料品种:陶瓷地面砖 2.部位:台阶走廊平台 | m2 |  | 70
10 | 011102003002 | 块料楼地面 | 1.面层材料:陶瓷地面砖 2部位：各办公室楼地面 | m2 |  | 141
11 | 011204003001 | 块料墙面 | 1.规格、颜色:釉面砖 2.部位:墙裙 | m2 |  | 20
分部小计
油漆、涂料、裱糊工程
12 | 011406001001 | 抹灰面油漆 | 1.基层类型:外墙面 2.刮腻子遍数:两遍 3.油漆品种:外墙真石漆 | m2 |  | 422
本页小计
注：为计取规费等的使用，可在表中增设其中：“定额人工费”。
表—08
分部分项工程和单价措施项目清单与计价表
工程名称：王场经管站办公场所维修 |  |  |  |  | 标段：王场经管站办公场所维修 |  |  | 第 2 页 共 3 页
序号 | 项目编码 | 项目名称 | 项目特征描述 | 计量单位 |  | 工程量 | 金额（元）
[7 empty] | 综合单价 |  | 合价 | 其中
暂估价
13 | 011406001002 | 抹灰面油漆 | 1.基层类型:内墙面 2.腻子种类:普通腻子 3.油漆品种:乳胶漆，两遍 | m2 |  | 470
14 | 011701008001 | 外装饰吊篮 | 1.升降方式及启动装置:电机启动 2.搭设高度及吊篮型号:21m | m2 |  | 422
分部小计
门窗工程
15 | 010807001001 | 铝合金隔断封阳台 | 1.材料：铝合金 2.部位：封阳台 | m2 |  | 30.8
16 | 011503001001 | 金属扶手、栏杆、栏板 | 1.楼梯栏杆 2.材质：不锈钢 | m |  | 8.5
17 | 010802004001 | 防盗门 | 1.钢质防盗门 2.规格：900*2800 | m2 |  | 30.24
18 | 010807001002 | 金属（塑钢、断桥）窗 | 1.塑钢推拉窗 | m2 |  | 28.8
分部小计
屋面及防水工程
19 | 010901001001 | 瓦屋面 | 1.瓦品种、规格:彩色水泥瓦 | m2 |  | 187.92
20 | 010702003001 | 木檩 | 1.构件规格尺寸:小头≥120 2.木材种类:杉木 3.修补暂估面积，后期据实结算 | m3 |  | 3.6
21 | 010902001001 | 屋面卷材防水 | 1.25厚M15预拌抹灰砂浆保护层 2.干铺一层石油沥青卷材 3.防水层(3.0+3.0厚双层SBS改性沥青防水卷材) 4.20厚M15预拌地面砂浆找平层 5.60厚挤塑聚苯板 | m2 |  | 279
22 | 01B001 | 圈梁修复及卫生间管道更换 | 1.圈梁修复及卫生间管道更换 2.暂估价3000，后期具实结算 | 项 |  | 1
23 | 040201022001 | 排水沟、截水沟 | 1.房顶流水沟 2.砖砌防水 | m |  | 18
本页小计
注：为计取规费等的使用，可在表中增设其中：“定额人工费”。
表—08
分部分项工程和单价措施项目清单与计价表
工程名称：王场经管站办公场所维修 |  |  |  |  | 标段：王场经管站办公场所维修 |  |  | 第 3 页 共 3 页
序号 | 项目编码 | 项目名称 | 项目特征描述 | 计量单位 |  | 工程量 | 金额（元）
[7 empty] | 综合单价 |  | 合价 | 其中
暂估价
分部小计
措施项目
分部小计
本页小计
合 计
注：为计取规费等的使用，可在表中增设其中：“定额人工费”。
表—08