## 扉-1 招标工程量清单扉页
| 潜江市人民医院公卫科钢构板房 |  |  |  | 工程
招 标 工 程 量 清 单
招 标 人： |  |  | 造价咨询人：
|  | （单位盖章） |  | (单位资质专用章)
法定代表人 或其授权人： |  |  | 法定代表人 或其授权人：
|  | (签字或盖章) |  | (签字或盖章)
编 制 人： |  |  | 复 核 人：
|  | (造价人员签字盖专用章) |  | (造价工程师签字盖专用章)
编制时间： |  | 年 月 日 | 复核时间： | 年 月 日
扉-1

## 表-08 分部分项工程和单价措施项目清单与计价表
分部分项工程和单价措施项目清单与计价表
工程名称：潜江市人民医院公卫科钢构板房 |  |  |  |  | 标段： |  |  | 第 1 页 共 4 页
序号 | 项目编码 | 项目名称 | 项目特征描述 | 计量单位 |  | 工程量 | 金额（元）
[7 empty] | 综合单价 |  | 合价 | 其中
暂估价
| A.4 | 砌筑工程
1 | 010401012001 | 零星砌砖 | 1.砖品种、规格、强度等级:标准砖 2.砂浆强度等级、配合比:M10混合砂浆 3.部位:钢结构外围砖砌体 | m3 |  | 11.2
分部小计
| A.6 | 金属结构工程
2 | 010603003001 | 钢管柱 | 1.柱类型:镀锌方管立柱 2.钢材品种、规格:40*60*1.2mm | t |  | 0.249
3 | 010604001001 | 钢梁 | 1.梁类型:镀锌钢管梁 2.钢材品种、规格:40*80*1.5mm | t |  | 0.514
4 | 010605002001 | 钢板墙板 | 1.钢板厚度、复合板厚度:50厚复合钢板彩钢双面0.3mm | m2 |  | 388.64
5 | 010606002001 | 钢檩条 | 1.钢材品种、规格:镀锌方管檩条 2.构件类型:40*60*1.2mm | t |  | 0.423
分部小计
| A.9 | 屋面及防水工程
6 | 010901002001 | 型材屋面 | 1.型材品种、规格:彩钢瓦上0.4mm，下0.2mm，厚50mm 2.金属檩条材料品种、规格:镀锌钢管檩条 | m2 |  | 280.52
分部小计
| A.11 | 楼地面装饰工程
7 | 011104002002 | 竹、木（复合）地板 | 1.龙骨材料种类、规格、铺设间距:砖砌筑龙骨 2.面层材料品种、规格、颜色:木纹色复合地板 | m2 |  | 163.84
分部小计
| A.12 | 墙、柱面装饰与隔断、幕墙工程
本页小计
注：为计取规费等的使用，可在表中增设其中：“定额人工费”。
表—08
分部分项工程和单价措施项目清单与计价表
工程名称：潜江市人民医院公卫科钢构板房 |  |  |  |  | 标段： |  |  | 第 2 页 共 4 页
序号 | 项目编码 | 项目名称 | 项目特征描述 | 计量单位 |  | 工程量 | 金额（元）
[7 empty] | 综合单价 |  | 合价 | 其中
暂估价
8 | 011203001001 | 零星项目一般抹灰 | 1.部位:新建砌体 2.面层厚度、砂浆配合比:1：2.5水泥砂浆 | m2 |  | 49.01
分部小计
| A.13 | 天棚工程
9 | 011302001001 | 吊顶天棚 | 1.龙骨材料种类、规格、中距:U型轻钢龙骨 2.面层材料品种、规格:方形铝扣板 3.压条材料种类、规格:铝扣板收边线 | m2 |  | 179.59
分部小计
| A.17 | 措施项目
10 | 011701001001 | 综合脚手架 | 1.建筑结构形式:住宅式钢结构 2.檐口高度:3.65 | m2 |  | 232.24
分部小计
| C.4 | 电气设备安装工程
11 | 030404034001 | 照明开关 | 1.名称:单联单控跷板开关 2.规格:250V 16A 3.安装方式:暗装,距地1.3m | 个 |  | 11
12 | 030404035001 | 插座 | 1.名称:插座 2.规格:118型10孔插座 | 个 |  | 22
13 | 030404035002 | 插座 | 1.名称:三极安全型插座(空调挂机用) 2.规格:250V 20A 3.安装方式:暗装,底边距地0.3m | 个 |  | 11
14 | 030408001001 | 电力电缆 | 1.名称:电力电缆 2.规格:YJLV-3*25+1*16mm2 | m |  | 50
15 | 030411001001 | 配管 | 1.名称:网线套管 2.规格:PC16 | m |  | 20
16 | 030411004001 | 配线 | 1.名称:照明插座配线 2.规格:BV-2.5mm2 | m |  | 200
17 | 030411004002 | 配线 | 1.名称:空调插座配线 2.规格:BV-4mm2 | m |  | 180
本页小计
注：为计取规费等的使用，可在表中增设其中：“定额人工费”。
表—08
分部分项工程和单价措施项目清单与计价表
工程名称：潜江市人民医院公卫科钢构板房 |  |  |  |  | 标段： |  |  | 第 3 页 共 4 页
序号 | 项目编码 | 项目名称 | 项目特征描述 | 计量单位 |  | 工程量 | 金额（元）
[7 empty] | 综合单价 |  | 合价 | 其中
暂估价
18 | 030412001001 | 普通灯具 | 1.名称:600*600LED平板灯 2.规格:48W 3.类型:吊顶嵌入安装 | 套 |  | 14
分部小计
| C.5 | 建筑智能化工程
19 | 030502005001 | 双绞线缆 | 1.名称:网线 2.规格:超五类网线 3.线缆对数:4 4.敷设方式:套管内敷设 | m |  | 40
20 | 030502015001 | 弱电箱 | 1.名称:弱电箱 | 个 |  | 10
分部小计
| C.7 | 通风空调工程
21 | 030701003001 | 空调 | 1.名称:分体式空调 2.规格:1.75P 3.安装形式:壁挂式 | 台 |  | 10
22 | 030701003002 | 空调器 | 1.名称:分体式空调 2.规格:5P 3.安装形式:落地式 | 台 |  | 1
分部小计
| C.10 | 给排水、采暖、燃气工程
23 | 031001006001 | 塑料管 | 1.安装部位:洗脸盆排水管 2.介质:生活污水 3.材质、规格:U-PVC De75 4.连接形式:管件承插粘结 | m |  | 16
24 | 031001006002 | 塑料管 | 1.安装部位:洗脸盆给水管 2.介质:自来水 3.材质、规格:PP-R De25 4.连接形式:热熔连接 | m |  | 25
25 | 031004003001 | 洗脸盆 | 1.规格、类型:立柱式洗脸盆 2.附件名称、数量:角阀、金属软管、混水阀、排水附件 | 组 |  | 6
分部小计
补充分部
本页小计
注：为计取规费等的使用，可在表中增设其中：“定额人工费”。
表—08
分部分项工程和单价措施项目清单与计价表
工程名称：潜江市人民医院公卫科钢构板房 |  |  |  |  | 标段： |  |  | 第 4 页 共 4 页
序号 | 项目编码 | 项目名称 | 项目特征描述 | 计量单位 |  | 工程量 | 金额（元）
[7 empty] | 综合单价 |  | 合价 | 其中
暂估价
26 | 01B001 | 工程模板基层 | 1.工作内容:砌筑龙骨地面15厚工程模板铺贴底层 | m2 |  | 47.63
27 | 01B002 | 钢板房配套门 | 1.材质:钢板房铁皮门 | m2 |  | 28.98
28 | 01B003 | 钢板房配套窗 | 1.材质:铝合金单层玻璃窗 | m2 |  | 16.8
分部小计
措施项目
分部小计
本页小计
合 计
注：为计取规费等的使用，可在表中增设其中：“定额人工费”。
表—08

## 表-12 其他项目清单与计价汇总表
其他项目清单与计价汇总表
工程名称：潜江市人民医院公卫科钢构板房 |  |  | 标段： |  | 第 1 页 共 1 页
序号 | 项目名称 | 金额（元） |  | 结算金额（元） |  | 备注
1 | 暂列金额 | 0.00 |  |  |  | 明细详见表-12-1
2 | 暂估价 | 0.00
2.1 | 材料暂估价 | — |  |  |  | 明细详见表-12-2
2.2 | 专业工程暂估价 | 0.00 |  |  |  | 明细详见表-12-3
3 | 计日工 |  |  |  |  | 明细详见表-12-4
4 | 总承包服务费 |  |  |  |  | 明细详见表-12-5
5 | 索赔与现场签证费 | 0.00
合 计 | [5 empty] | —
注：材料（工程设备）暂估单价进入清单项目综合单价，此处不汇总。
表—12