## 封-1 招标工程量清单封面
苏港中学D级危房拆除及场地硬化工程
招 标 工 程 量 清 单
招 标 人：
(单位盖章)
造价咨询人：
(单位盖章)
年 月 日
封-1

## 扉-1 招标工程量清单扉页
苏港中学D级危房拆除及场地硬化工程
招 标 工 程 量 清 单
招 标 人： |  |  | 造价咨询人：
|  | （单位盖章） |  | (单位资质专用章)
法定代表人 或其授权人： |  |  | 法定代表人 或其授权人：
|  | (签字或盖章) |  | (签字或盖章)
编 制 人： |  |  | 复 核 人：
|  | (造价人员签字盖专用章) |  | (造价工程师签字盖专用章)
编制时间： |  | 年 月 日 | 复核时间： | 年 月 日
扉-1

## 表-08 分部分项工程和单价措施项目清单与计价表
分部分项工程和单价措施项目清单与计价表
工程名称：苏港中学D级危房拆除及场地硬化工程 |  |  |  |  | 标段： |  |  | 第 1 页 共 3 页
序号 | 项目编码 | 项目名称 | 项目特征描述 | 计量单位 |  | 工程量 | 金额（元）
[7 empty] | 综合单价 |  | 合价 | 其中
暂估价
拆除部分
1 | 011601001001 | 房屋拆除 | 1.房屋类型:砖混简易平房 2.拆除砖渣等移至业主指定地点回填平整 | m2 |  | 1649.8
分部小计
旧围墙翻新70m
2 | 011601001003 | 砖砌体拆除 | 1.拆除类型:破旧围墙拆除 | m3 |  | 0.77
3 | 010401012001 | 零星砌砖 | 1.零星砌砖名称、部位:柱顶加高 2.砖品种、规格、强度等级:普通标准砼砖 240*115*53 | m3 |  | 1.92
4 | 011203001001 | 零星项目一般抹灰 | 1.底层厚度、砂浆配合比:20mm厚1:3水泥砂浆 | m2 |  | 19.2
5 | 011406001003 | 抹灰面油漆 | 1.腻子种类:防水腻子 2.刮腻子遍数:两遍 3.油漆品种、刷漆遍数:外墙真石漆，颜色满足业主要求 | m2 |  | 150.07
6 | 011503001001 | 金属栏杆 | 1.高度:1.6米高 2.栏杆材料种类、规格:三根40*40*1镀锌矩管横管，每跨一根50*50*1镀锌矩管立杆，其他为19*19*0.8镀锌矩管立杆，间距110mm 3.栏板材料种类、规格、颜色:黑色漆 | m |  | 60.4
分部小计
新建围墙103.3m
7 | 010101003001 | 挖沟槽土方 | 1.土壤类别:一、二类土 2.人工配合机械挖土方 | m3 |  | 27.89
8 | 010103001001 | 回填方 | 1.密实度要求:填土夯实 2.填方来源、运距:原挖土方 | m3 |  | 17.07
9 | 010103002002 | 余方弃置 | 1.废弃料品种:挖土方 2.运距:1km | m3 |  | 10.82
本页小计
注：为计取规费等的使用，可在表中增设其中：“定额人工费”。
表—08
分部分项工程和单价措施项目清单与计价表
工程名称：苏港中学D级危房拆除及场地硬化工程 |  |  |  |  | 标段： |  |  | 第 2 页 共 3 页
序号 | 项目编码 | 项目名称 | 项目特征描述 | 计量单位 |  | 工程量 | 金额（元）
[7 empty] | 综合单价 |  | 合价 | 其中
暂估价
10 | 010401001001 | 砖基础 | 1.砖品种、规格、强度等级:普通标准砼砖 2.基础类型:直形 3.砂浆强度等级:M7.5水泥砂浆 | m3 |  | 10.82
11 | 010401003001 | 实心砖墙 | 1.砖品种、规格、强度等级:普通标准砼砖 2.墙体类型:围墙 3.砂浆强度等级、配合比:M7.5水泥砂浆 | m3 |  | 22.39
12 | 011201001001 | 墙面一般抹灰 | 1.墙体类型:砖砌围墙 2.底层厚度、砂浆配合比:20厚1:3水泥砂浆 | m2 |  | 223.61
13 | 011406001004 | 抹灰面油漆 | 1.腻子种类:防水腻子 2.刮腻子遍数:两遍 3.油漆品种、刷漆遍数:外墙真石漆，颜色满足业主要求 | m2 |  | 223.61
14 | 011503001002 | 金属栏杆 | 1.高度:1.8米高 2.栏杆材料种类、规格:三根40*40*1镀锌矩管横管，每跨一根50*50*1镀锌矩管立杆，其他为19*19*0.8镀锌矩管立杆，间距110mm 3.栏板材料种类、规格、颜色:黑色漆 | m |  | 92.9
分部小计
停车位改造
15 | 040202001001 | 路床(槽）整形 | 1.部位:室外道路路床整形 | m2 |  | 186.25
16 | 040203007002 | 水泥混凝土 | 1.混凝土强度等级:C30商品混凝土 2.厚度:15cm 3.嵌缝材料:锯缝机切缝缝宽6mm 缝深5cm | m2 |  | 186.25
17 | 040202001002 | 路床(槽）整形 | 1.部位:室外场地路床整形 | m2 |  | 690.2
本页小计
注：为计取规费等的使用，可在表中增设其中：“定额人工费”。
表—08
分部分项工程和单价措施项目清单与计价表
工程名称：苏港中学D级危房拆除及场地硬化工程 |  |  |  |  | 标段： |  |  | 第 3 页 共 3 页
序号 | 项目编码 | 项目名称 | 项目特征描述 | 计量单位 |  | 工程量 | 金额（元）
[7 empty] | 综合单价 |  | 合价 | 其中
暂估价
18 | 040203007003 | 水泥混凝土 | 1.混凝土强度等级:C30商品混凝土 2.厚度:10cm 3.嵌缝材料:锯缝机切缝缝宽6mm 缝深5cm | m2 |  | 690.2
19 | 040204004001 | 安砌侧(平、缘）石 | 1.材料品种、规格:0.15m宽，0.2m高花岗岩站石 | m |  | 155
20 | 040204007001 | 树池砌筑 | 1.材料品种、规格:10*30*100cm预制混凝土站石 2.树池尺寸:1*1m，树池长度3m/个（靠近围墙） | 个 |  | 28
21 | 010101004001 | 挖基坑土方 | 1.土壤类别:一、二类土 2.挖土深度:0.5m 3.开挖树池土方 | m3 |  | 14
22 | 010103001003 | 回填方 | 1.密实度要求:松填 2.填方来源、运距:场内好土 | m3 |  | 14
23 | 040204001001 | 人行道整形碾压 | 1.部位:人行道整形碾压 | m2 |  | 895
24 | 040204002001 | 人行道块料铺设 | 1.块料品种、规格:500*250拉丝砖，20mm厚1:3水泥砂浆 | m2 |  | 895
25 | 040504001001 | 砌筑井 | 1.原沉井清淤，修复，更换复合盖板 | 座 |  | 10
26 | 040504009001 | 雨水口 | 1.雨水箅子及圈口材质、型号、规格:砖砌雨水进水井 单平箅(680*380)，井深0.5米 | 座 |  | 10
27 | 040501001001 | 混凝土管 | 1.规格:φ200混凝土平口管 | m |  | 140
28 | 010101003002 | 挖沟槽土方 | 1.土壤类别:一、二类土 2.人工配合机械挖土方 | m3 |  | 35
29 | 010103001002 | 回填方 | 1.密实度要求:填土夯实 2.填方来源、运距:原挖土方 | m3 |  | 35
分部小计
措施项目
分部小计
本页小计
合 计
注：为计取规费等的使用，可在表中增设其中：“定额人工费”。
表—08