## 扉-1 招标工程量清单扉页
| 潜江市园林消防救援站智慧营区 |  |  |  | 工程
招 标 工 程 量 清 单
招 标 人： |  |  | 造价咨询人：
|  | （单位盖章） |  | (单位资质专用章)
法定代表人 或其授权人： |  |  | 法定代表人 或其授权人：
|  | (签字或盖章) |  | (签字或盖章)
编 制 人： |  |  | 复 核 人：
|  | (造价人员签字盖专用章) |  | (造价工程师签字盖专用章)
编制时间： |  | 年 月 日 | 复核时间： | 年 月 日
扉-1

## 表-08 分部分项工程和单价措施项目清单与计价表
分部分项工程和单价措施项目清单与计价表
工程名称：潜江市园林消防救援站智慧营区 |  |  |  |  | 标段： |  |  | 第 1 页 共 19 页
序号 | 项目编码 | 项目名称 | 项目特征描述 | 计量单位 |  | 工程量 | 金额（元）
[7 empty] | 综合单价 |  | 合价 | 其中
暂估价
1.平台部分
本页小计
注：为计取规费等的使用，可在表中增设其中：“定额人工费”。
表—08
分部分项工程和单价措施项目清单与计价表
工程名称：潜江市园林消防救援站智慧营区 |  |  |  |  | 标段： |  |  | 第 2 页 共 19 页
序号 | 项目编码 | 项目名称 | 项目特征描述 | 计量单位 |  | 工程量 | 金额（元）
[7 empty] | 综合单价 |  | 合价 | 其中
暂估价
1 | 030501012001 | 应用服务器 | 1.名称：应用服务器 2.类别：硬件参数： 1.处理器：配置1颗英特尔至强可扩展处理器，每处理器主频：≥2.20GHz，核心数≥10核； 2.内存：本次配置2*16GB RDIMM DDR4 内存；最大支持≥16个内存插槽扩展；支持高级内存纠错、内存镜像、内存热备等高级功能; 3.硬盘：本次配置2块2T SATA 3.5寸 硬盘；#最大支持≥27个2.5寸硬盘位；#最大支持≥12个3.5寸硬盘位+2块2.5寸硬盘；#支持内置2*M.2 SSD硬盘 4.控制器：板载SATA RAID控制器,支持RAID0/1；主板集成SATA控制器、PCI-E外插卡，支持12G RAID卡，支持RAID 0、1、10、1E、5、50、6、60等， 5.扩展性：最大支持扩展≥6个PCI-E3.0，2个PCI-E 3.0 x16、4个PCI-E 3.0 x8带宽接口 6.网卡：配置2口千兆以太网电口。支持网络唤醒，网络冗余，负载均衡等网络高级特性； 7.电源：1+1热插拔冗余电源； 8.系统管理："板载BMC管理模块，支持带外和带内远程管理控制，如IPMI2.0、KVM Over IP、SOL、SNMP等，可实现与操作系统无关的远程对服务器的完全控制，可检测SSD盘使用寿命。 9.支持中文BIOS界面设置，支持TPM安全模块，支持带内和带外安全管理。 | 台 |  | 1
本页小计
注：为计取规费等的使用，可在表中增设其中：“定额人工费”。
表—08
分部分项工程和单价措施项目清单与计价表
工程名称：潜江市园林消防救援站智慧营区 |  |  |  |  | 标段： |  |  | 第 3 页 共 19 页
序号 | 项目编码 | 项目名称 | 项目特征描述 | 计量单位 |  | 工程量 | 金额（元）
[7 empty] | 综合单价 |  | 合价 | 其中
暂估价
10.数据恢复：支持快速RAID故障恢复功能，提供快速RAID故障恢复相关第三方权威机构证明材料； 11.安全性：支持安装同品牌B/S架构安全加固软件，实现主机及系统安全加固，符合等保三级要求，兼容windows操作系统。
本页小计
注：为计取规费等的使用，可在表中增设其中：“定额人工费”。
表—08
分部分项工程和单价措施项目清单与计价表
工程名称：潜江市园林消防救援站智慧营区 |  |  |  |  | 标段： |  |  | 第 4 页 共 19 页
序号 | 项目编码 | 项目名称 | 项目特征描述 | 计量单位 |  | 工程量 | 金额（元）
[7 empty] | 综合单价 |  | 合价 | 其中
暂估价
2 | 030504001001 | 营区管理平台 | 1.名称：消防IOT物联网HUB 2.类别：硬件参数： 1.对进出单位出入口通道的外来来访人员及内部人员以及车辆进行管理的一套信息化登记系统，它取代手写来访登记，实现了来访登记数字化、信息化的科学管理。使用该系统后，通过人防和技防相结合，用户可实现“数字化登记、网络化办公、安全化管理” 2.支持地图中显示周界防护设备信息点，实时显示周界防护设备运行状态，以不同颜色标注设备运行正常、异常、及报警信息，可点击信息点查看详细设备信息及报警信息，以及进行布防、撤防等相关操作；根据系统联动规则，对选中设备相关联其类型设备进行操作。 3.支持平台与钉钉系统对接，实现人员信息、公车申请、请销假、审批并与出入口设备联动 4.车辆定位：支持对公务车辆进行定位及行驶轨迹的实施查看。 5、工作管理：支持对大队“八项管理制度”、队站“十项管理制度”进行每周、月任务生成，并派发到具体人。设置工作任务提醒、工作内容回告，形成闭环。 6.训练管理：快速录入训练成绩入系统，形成每个人的训练档案。通过和其他子系统的关联，监控训练人员是否缺训、缺训原因。 7.人员画像：支持通过工作完成度、出警情况、训练成绩、查铺等等数据智能分析出各消防指战员KPI统计图表。 | 台 |  | 1
本页小计
注：为计取规费等的使用，可在表中增设其中：“定额人工费”。
表—08
分部分项工程和单价措施项目清单与计价表
工程名称：潜江市园林消防救援站智慧营区 |  |  |  |  | 标段： |  |  | 第 5 页 共 19 页
序号 | 项目编码 | 项目名称 | 项目特征描述 | 计量单位 |  | 工程量 | 金额（元）
[7 empty] | 综合单价 |  | 合价 | 其中
暂估价
8.要事日志：支持日程训练、工作、教育、灭火、救援任务、重要事项等情况通过系统自动或快速方便的记录与汇总，提高效率。 9、装备物资管理：通过采集单元汇总物资信息，合理储备,实现在线录入、日常检修、远程监管、数据支撑救援，为营区后勤做足保障。 10、查铺查哨：平台支持智能化人脸抓拍相机，数据分析消防指战员归寝情况，为大队管理人员提供人员动态管理数据。
分部小计
2.营区安全
3 | 030507008007 | 声光警戒枪 | 1.名称：声光警戒枪 2.类别：传感器类型1/2.8英寸CMOS；像素200万；最大补光距离80m（红外）周界防范绊线入侵；区域入侵；快速移动（三项均支持人车分类及精准检测）；徘徊检测；人员聚集；停车检测；透雾功能支持；内置扬声器支持；动态检测；视频遮挡；场景变更；区域入侵，绊线入侵，快速移动（可人车分类及精准检测），物品遗留，物品搬移，徘徊检测，人员聚集，停车检测；声音报警 | 台 |  | 15
本页小计
注：为计取规费等的使用，可在表中增设其中：“定额人工费”。
表—08
分部分项工程和单价措施项目清单与计价表
工程名称：潜江市园林消防救援站智慧营区 |  |  |  |  | 标段： |  |  | 第 6 页 共 19 页
序号 | 项目编码 | 项目名称 | 项目特征描述 | 计量单位 |  | 工程量 | 金额（元）
[7 empty] | 综合单价 |  | 合价 | 其中
暂估价
4 | 030501004008 | 监控硬盘录像机 | 1.名称：监控硬盘录像机 2.类别：支持WEB登录管理、可接驳支持ONVIF、PSIA、RTSP协议的第三方摄像机和主流品牌摄像机、支持最大64路网络视频接入，网络性能接入320Mbps，储存320Mbps，转发320Mbps、支持16个内置SATA接口，单盘容量支持8T，支持PC通过NVR与网络摄像机进行语音对讲、支持按时间、按事件等多种方式进行录像的检索、回放、备份、支持断网续传功能、支持走廊模式功能，支持IPC画面旋转90°或270°，成9:16走廊模式、支持绊线入侵、区域入侵、场景变化、移动侦测、人脸检测、物品遗留和物品搬移时，支持16路后智能视频流人体周界防范。 | 台 |  | 1
5 | 030501004009 | 监控硬盘 | 1.名称：SATA盒装硬盘 2.类别：8T 5400r | 块 |  | 1
6 | 030507008051 | 摄像机电源 | 1.名称：摄像机电源 2.类别：DC12V2A电源适配器 | 个 |  | 14
7 | 030507008052 | 枪机摄像机支架 | 1.名称：枪机摄像机支架 2.类别：枪式摄像机支架通用抱杆支架，附带可调节抱箍和配套螺钉 | 台 |  | 17
8 | 031101018001 | 室外立杆 | 1.名称：球机电源设备箱 2.类别：300*400*150MM | 个 |  | 11
9 | 030402010001 | 设备防雷器 | 1.名称：设备防雷器 2.类别：电源 220V、网络 信号接口类型：RJ45。 | 组 |  | 11
10 | 031101018002 | 室外防水箱 | 1.名称：室外防水箱 2.类别：300*400*150MM | 个 |  | 9
11 | 031101018003 | 室内弱电箱 | 1.名称：室内弱电箱 2.类别：300*250*160弱电箱 | 个 |  | 5
本页小计
注：为计取规费等的使用，可在表中增设其中：“定额人工费”。
表—08
分部分项工程和单价措施项目清单与计价表
工程名称：潜江市园林消防救援站智慧营区 |  |  |  |  | 标段： |  |  | 第 7 页 共 19 页
序号 | 项目编码 | 项目名称 | 项目特征描述 | 计量单位 |  | 工程量 | 金额（元）
[7 empty] | 综合单价 |  | 合价 | 其中
暂估价
12 | 030501012016 | 汇聚交换机 | 1.名称：汇聚交换机 2.类别：端口描述:24个10/100Base-T以太网端口，4个千兆SFP，AC供电 | 台 |  | 1
13 | 030501012017 | 交换机 | 1.名称：接入交换机(电井) 2.类别：8个 10/100 base-t | 台 |  | 10
14 | 030904008001 | 无线网桥 | 1.名称：无线网桥 2.类别：百兆500M传输距离 | 个 |  | 2
分部小计
3.门岗辅助部分
15 | 030507007004 | 人行通道门闸 | 1.名称：自动开门闸 2.类别：24V 35W 280KG拉力 | 台 |  | 1
16 | 030507005017 | 多功能人脸识别终端 | 1.名称：人脸识别读卡器 2.类别：远程验证；黑白名单设定；多卡开门；实时监控；多重认证；刷卡拍照；WEB配置；主动注册；人脸识别准确率99.5%；人脸识别速度0.35s；用户容量50000个用户；人脸容量50000张；卡片容量50000张；密码容量50000个；存储记录数量100000条刷卡记录；RS-485接口1个；RS-232接口1个；韦根接口1路输入/输出；USB接口1个USB2.0接口；网络接口1个10M/100M以太网口；报警输入2路（开关量）；报警输出2路（继电器）；报警联动支持；开门按钮1路；门状态检测1路；门锁控制1路；防反潜；防拆报警；胁迫报警；门超时报警；非法闯入报警；非法卡超次报警；供电方式DC 12V 2A；产品尺寸283.0mm×130.0mm×36.9mm；工作温度-10℃~+55℃；使用环境室内；安装方式壁挂安装。 | 台 |  | 2
本页小计
注：为计取规费等的使用，可在表中增设其中：“定额人工费”。
表—08
分部分项工程和单价措施项目清单与计价表
工程名称：潜江市园林消防救援站智慧营区 |  |  |  |  | 标段： |  |  | 第 8 页 共 19 页
序号 | 项目编码 | 项目名称 | 项目特征描述 | 计量单位 |  | 工程量 | 金额（元）
[7 empty] | 综合单价 |  | 合价 | 其中
暂估价
17 | 030507005018 | 人脸识别终端支架 | 1.名称：人脸识别终端支架 2.类别：用于安装多功能人脸识别终端 | 台 |  | 1
18 | 030507008053 | 车牌识别一体摄像机 | 1.名称：车牌识别一体摄像机 2.类别：1.电动变焦镜头，配内存卡，临时车脱机收费，脱机显示，脱机语音，5米以内道宽均可识别；显示屏：显示区尺寸：305*305MM。 2.200万高清像素CMOS图像传感器,支持最大角度≤60°,全天正确识别率≧99.8%以上； 3.全系列车牌均可识别（蓝牌、黄牌、警牌、新武警、新军牌、单双层牌、阴阳光车牌、粤港澳车牌及新能源车牌）； | 台 |  | 4
19 | 030501017001 | 重型道闸 | 1.名称：重型道闸 2.类别：工作电源：220V±10%、50/60Hz；工作温度：-30℃～+50℃电机功率：36VDC400W；道闸杆长度：≤4.5；起落杆速度：3s-12s（可调）； | 套 |  | 2
20 | 030507005019 | 地磁感应器 | 1.名称：地磁感应器 2.类别：检测灵敏度：255级设置，灵敏度可调；通讯距离：大于300米通讯准确率：大于99%使用寿命：大于7年检测方式：使用三轴传感器同时采集数据，有效排除干扰。 | 台 |  | 4
21 | 030501012024 | 汇聚交换机 | 1.名称：汇聚交换机 2.类别：端口描述:24个10/100Base-T以太网端口，4个千兆SFP，AC供电 | 台 |  | 1
22 | 030501012025 | 交换机 | 1.名称：接入交换机(电井) 2.类别：8个 10/100 base-t | 台 |  | 1
23 | 030506004018 | 遥控器及遥控接收器 | 1.名称：遥控器及遥控接收器 2.类别：人行通道门闸进行手动控制或遥控控制 | 台 |  | 1
本页小计
注：为计取规费等的使用，可在表中增设其中：“定额人工费”。
表—08
分部分项工程和单价措施项目清单与计价表
工程名称：潜江市园林消防救援站智慧营区 |  |  |  |  | 标段： |  |  | 第 9 页 共 19 页
序号 | 项目编码 | 项目名称 | 项目特征描述 | 计量单位 |  | 工程量 | 金额（元）
[7 empty] | 综合单价 |  | 合价 | 其中
暂估价
24 | 030506004019 | 有线控制道闸 | 1.名称：有线控制道闸 2.类别：车辆通行按钮控制 | 台 |  | 1
分部小计
4.训练管理
25 | 030506001001 | 战斗平板 | 1.名称：无线平板电脑 2.类别：针对消防人员以及训练时使用的APP系统，具备PC端大部分功能，并结合消防人员的实际需求开放针对人员使用的功能，使消防人员能更方便的请销假、知晓自己的日常训练情况、考核评分标准、物资合理使用等功能。 | 台 |  | 2
分部小计
5.装备物资管理
26 | 080604006008 | 超高频智能RFID 手持终端 | 1.名称：超高频智能RFID 手持终端 2.类别：5dBi 高灵敏度天线 自带二维码 条码识别 +UHF 优秀散热设计：2 小时不间断持续扫码，也能保持模块温度低于 50℃。 处理器：八核 Cortex-A53，1.4 GHz 外形尺寸 143.3*169*95.5mm 读距：读取距离0- 15m，距离与标签有关 协议：ISO18000-6C 频率：902-928MHz | 套 |  | 1
本页小计
注：为计取规费等的使用，可在表中增设其中：“定额人工费”。
表—08
分部分项工程和单价措施项目清单与计价表
工程名称：潜江市园林消防救援站智慧营区 |  |  |  |  | 标段： |  |  | 第 10 页 共 19 页
序号 | 项目编码 | 项目名称 | 项目特征描述 | 计量单位 |  | 工程量 | 金额（元）
[7 empty] | 综合单价 |  | 合价 | 其中
暂估价
27 | 080604006010 | RFID 四通道固定式读写器 | 1.名称：RFID 四通道固定式读写器 2.类别：外形尺寸 ：246mm*160mm*30mm 射频接口：4 个 TNC 外螺母头 通讯接口:RS232;RJ45(TCP/IP)(标配) 软件开发包：Demo软件及C#,JAVA,Android开发包 读距：读取距离0- 30m，距离与标签和天线有关 协议：ISO18000-6C 频率：902-928MHz 主要应用：仓库管理，资产管理 | 套 |  | 1
28 | 080604006002 | RFID天线 | 1.名称：RFID天线 2.类别：9dbi RFID天线 频率范围： 902MHz～928MHz 电压驻波比：≤1.3:1 增 益： > 9dBi H面HPBW： 70° E面HPBW： 70° 极 化： 交叉线极化 相对湿度： 5%～95% 输入阻抗： 50 Ω 接头类型： N-50KFD (N型外螺纹母头)（两个输入端口） 读距：读取距离0- 10m，距离与标签有关 协议：ISO18000-6C 频率：902-928MHz 主要应用：JT-T0258型天线可方便地应用门禁、仓储、物流、零售等UHF频段的RFID场合中。 | 套 |  | 1
本页小计
注：为计取规费等的使用，可在表中增设其中：“定额人工费”。
表—08
分部分项工程和单价措施项目清单与计价表
工程名称：潜江市园林消防救援站智慧营区 |  |  |  |  | 标段： |  |  | 第 11 页 共 19 页
序号 | 项目编码 | 项目名称 | 项目特征描述 | 计量单位 |  | 工程量 | 金额（元）
[7 empty] | 综合单价 |  | 合价 | 其中
暂估价
29 | 030507016001 | 双USB桌面发卡器 | 1.名称：双USB桌面发卡器 2.类别：支持固件在线升级 支持16进制, ASCII, Wiegand 26,34 36,66 数据输出 支持EPC数据连续写入标签和excel文件 导出/导入 内置40MM双贵点陶瓷天线，读距稳定 双USB ，左侧COM连接SDK，右侧KB口EPC/TID数据直接输出 稳定读距：0-80CM 支持批量卡写（EPC，用户，密码） 提供SDK开发包 C#,JAVA,android etc 支持多字节读写 | 台 |  | 2
30 | 080604006005 | RFID柔性抗金属电子标签 | 1.名称：RFID柔性抗金属电子标签 2.类别：芯片：Impinj Monza R6-P 内存： 128 bits EPC TID：48bits User:32bits 读距：读取距离0- 10m，距离与标签有关 协议：ISO18000-6C 频率：902-928MHz JT-8025 柔性可打印抗金属标签兼容 EPC C1G2和ISO 18000-6C 标准。适用于富含金属和液体的使用环境 | 套 |  | 1000
本页小计
注：为计取规费等的使用，可在表中增设其中：“定额人工费”。
表—08
分部分项工程和单价措施项目清单与计价表
工程名称：潜江市园林消防救援站智慧营区 |  |  |  |  | 标段： |  |  | 第 12 页 共 19 页
序号 | 项目编码 | 项目名称 | 项目特征描述 | 计量单位 |  | 工程量 | 金额（元）
[7 empty] | 综合单价 |  | 合价 | 其中
暂估价
31 | 080604006011 | RFID空白电子标签 | 1.名称：RFID空白电子标签 2.类别：芯片：Alien H3 内存： 96 bits EPC TID：64bits User:32bits 读距：读取距离0- 10m，距离与标签有关 协议：ISO18000-6C 频率：902-928MHz JT-7320 适用在纸箱，玻璃 塑料制品表面，金属和液体除外 | 套 |  | 1000
32 | 171801010001 | 企业室内无线接入AP | 1.名称：企业室内无线接入AP 2.类别:网络标准 802.11a/b/g/n/ac/ac wave2；最高传输速率 633Mbps；频率范围 双频（2.4GHz，5GHz）；天线类型 内置双频全向天线；电源电压 DC：12V±10% PoE供电：满足802.3af/at以太网供电标准；电源功率 8.1W；产品尺寸 170×170×35mm；环境标准 工作温度：-10℃～+50℃； | 台 |  | 1
本页小计
注：为计取规费等的使用，可在表中增设其中：“定额人工费”。
表—08
分部分项工程和单价措施项目清单与计价表
工程名称：潜江市园林消防救援站智慧营区 |  |  |  |  | 标段： |  |  | 第 13 页 共 19 页
序号 | 项目编码 | 项目名称 | 项目特征描述 | 计量单位 |  | 工程量 | 金额（元）
[7 empty] | 综合单价 |  | 合价 | 其中
暂估价
33 | 030507005025 | 多功能人脸识别终端 | 1.名称：人脸识别读卡器 2.类别：远程验证；黑白名单设定；多卡开门；实时监控；多重认证；刷卡拍照；WEB配置；主动注册；人脸识别准确率99.5%；人脸识别速度0.35s；用户容量50000个用户；人脸容量50000张；卡片容量50000张；密码容量50000个；存储记录数量100000条刷卡记录；RS-485接口1个；RS-232接口1个；韦根接口1路输入/输出；USB接口1个USB2.0接口；网络接口1个10M/100M以太网口；报警输入2路（开关量）；报警输出2路（继电器）；报警联动支持；开门按钮1路；门状态检测1路；门锁控制1路；防反潜；防拆报警；胁迫报警；门超时报警；非法闯入报警；非法卡超次报警；供电方式DC 12V 2A；产品尺寸283.0mm×130.0mm×36.9mm；工作温度-10℃~+55℃；使用环境室内；安装方式壁挂安装。 | 台 |  | 1
34 | 030507005027 | 出门按钮 | 1.名称：出门按钮 2.类别：人行通道门闸进行手动控制或遥控控制 | 台 |  | 1
35 | 030506004020 | 专用电源 | 1.名称：专用电源 2.类别：12V5A | 台 |  | 1
36 | 030507007005 | 智能磁力锁 | 1.名称：智能磁力锁 2.类别：智能门禁控制280公斤 | 台 |  | 2
37 | 03B001 | L型支架 | 1.名称：L型支架 2.类别：磁力锁及门固定安装 | 个 |  | 4
38 | 03B002 | Z型支架 | 1.名称：LZ型支架 2.类别：磁力锁及门固定安装 | 个 |  | 2
分部小计
6.车载监控系统
本页小计
注：为计取规费等的使用，可在表中增设其中：“定额人工费”。
表—08
分部分项工程和单价措施项目清单与计价表
工程名称：潜江市园林消防救援站智慧营区 |  |  |  |  | 标段： |  |  | 第 14 页 共 19 页
序号 | 项目编码 | 项目名称 | 项目特征描述 | 计量单位 |  | 工程量 | 金额（元）
[7 empty] | 综合单价 |  | 合价 | 其中
暂估价
39 | 030507008025 | 车辆定位终端 | 1.名称：车辆定位终端 2.类别：支持8~36伏宽电压，GPS/北斗双模定位，可扩展外接传感器，含一年流量卡 | 台 |  | 3
分部小计
7.查铺查哨
本页小计
注：为计取规费等的使用，可在表中增设其中：“定额人工费”。
表—08
分部分项工程和单价措施项目清单与计价表
工程名称：潜江市园林消防救援站智慧营区 |  |  |  |  | 标段： |  |  | 第 15 页 共 19 页
序号 | 项目编码 | 项目名称 | 项目特征描述 | 计量单位 |  | 工程量 | 金额（元）
[7 empty] | 综合单价 |  | 合价 | 其中
暂估价
40 | 030507008054 | 400万融智能红外变焦枪型网络摄像机 | 1.名称：400万融智能红外变焦枪型网络摄像机 2.类别：传感器类型1/1.8英寸CMOS；像素400万；最大分辨率2688×1520；最低照度0.001Lux（彩色模式）；0.0001Lux（黑白模式）；0Lux（补光灯开启）；最大补光距离120m（红外）；镜头类型电动变焦；镜头焦距3.5-12mm；通用行为分析物品遗留；物品搬移；热度图支持；周界防范绊线入侵；区域入侵；快速移动（三项均支持人车分类及精准检测）；徘徊检测；人员聚集；停车检测；人脸检测支持人脸检测；支持跟踪；支持优选；支持抓拍；支持上报最优的人脸抓图；支持人脸增强，支持人脸曝光；支持人脸属性提取，支持7种属性8种表情：性别，年龄，眼镜，表情（高兴、惊讶、正常、愤怒、悲伤、厌恶、困惑、害怕），口罩，肤色，胡子；支持人脸抠图区域可设：人脸，单寸照；支持实时抓拍；支持优选抓拍；支持质量优先三种抓拍策略；支持人脸角度过滤功能；支持优选时长可设；人数统计支持对进入、离开人员进行数量统计，支持4条规则配置，并可显示及输出日、月、年统计报表；支持区域内人员进行数量统计，支持4条规则配置；支持排队管理，支持4条规则配置，对限定的排队人数和排队时间进行统计并联动报警；；视频压缩标准H.265；H.264；H.264H；H.264B；MJPEG；智能编码H.264：支持H.265：支持；宽动态120dB；透雾功能支 | 台 |  | 2
本页小计
注：为计取规费等的使用，可在表中增设其中：“定额人工费”。
表—08
分部分项工程和单价措施项目清单与计价表
工程名称：潜江市园林消防救援站智慧营区 |  |  |  |  | 标段： |  |  | 第 16 页 共 19 页
序号 | 项目编码 | 项目名称 | 项目特征描述 | 计量单位 |  | 工程量 | 金额（元）
[7 empty] | 综合单价 |  | 合价 | 其中
暂估价
持；报警事件无SD卡；SD卡空间不足；SD卡出错；网络断开；IP冲突；非法访问；动态检测；视频遮挡；虚焦侦测；场景变更；区域入侵；绊线入侵；物品遗留；物品搬移；快速移动；停车检测；徘徊检测；人员聚集；音频异常侦测；人数统计；人脸侦测；接入标准ONVIF（ProfileS/ProfileG）；GB/T28181；CGI；乐橙；最大MicroSD卡256GB；RS-485接口1个（波特率范围:1200bps~115200bps）；音频输入1路（RCA头）；音频输出1路（RCA头）；报警输入3路（湿节点,支持直流3V~5V电位,5mA电流）；报警输出2路（湿节点,支持直流最大12V电位,0.3A电流）；模拟输出接口1路（CVBS输出BNC接口）；供电方式DC12V/AC24V/POE；防护等级IP67
41 | 030507008057 | 枪机摄像机支架 | 1.名称：枪机摄像机支架 2.类别：枪式摄像机支架通用抱杆支架，附带可调节抱箍和配套螺钉 | 台 |  | 2
本页小计
注：为计取规费等的使用，可在表中增设其中：“定额人工费”。
表—08
分部分项工程和单价措施项目清单与计价表
工程名称：潜江市园林消防救援站智慧营区 |  |  |  |  | 标段： |  |  | 第 17 页 共 19 页
序号 | 项目编码 | 项目名称 | 项目特征描述 | 计量单位 |  | 工程量 | 金额（元）
[7 empty] | 综合单价 |  | 合价 | 其中
暂估价
42 | 030507008058 | 岗哨行为监控球机 | 1.名称：岗哨行为监控球机 2.类别：传感器类型 1/1.8英寸CMOS ，像素 400万 ，最大分辨率 2688×1520 ，扫描方式 逐行扫描 ，电子快门 1/3s~1/100000s（可手动或自动调节） ，最低照度 0.001Lux(彩色模式);0.0001Lux(黑白模式);0Lux(补光灯开启) ，信噪比 >56dB ，最大补光距离 60m（视频监控距离）30m（人脸检测距离） ，补光灯数量 3颗（暖光灯） ，调整角度 水平：0°～355°垂直：0°～65°旋转：0°～355° ，强光抑制 支持 ，镜头类型 机芯镜头 ，镜头接口 机芯接口 ，镜头焦距 8mm~32mm ，镜头光圈 F1.6 ，视场角 水平：40°(W)~15°(T) 垂直：23°(W)~9°(T)对角：46°(W)~18°(T) ，光圈控制 自动光圈 ，近摄距 W：2.5m T：6m ，通用行为分析 物品遗留；物品搬移 ，智能 支持 ，深度智能 支持 ，周界防范 绊线入侵；区域入侵；徘徊检测；人员聚集；快速移动；停车检测 ，人脸抓拍 支持 | 台 |  | 2
分部小计
8.智能会议
本页小计
注：为计取规费等的使用，可在表中增设其中：“定额人工费”。
表—08
分部分项工程和单价措施项目清单与计价表
工程名称：潜江市园林消防救援站智慧营区 |  |  |  |  | 标段： |  |  | 第 18 页 共 19 页
序号 | 项目编码 | 项目名称 | 项目特征描述 | 计量单位 |  | 工程量 | 金额（元）
[7 empty] | 综合单价 |  | 合价 | 其中
暂估价
43 | 030506001002 | 4K硬件会议终端 | 1.名称：4K硬件会议终端 2.类别：4K高清迷你会议终端，支持1920*1080 H.265/H.264高清编码，支持1路网络桌面插件采集双流，支持4K H.265/H.264解码、1080P H.265/H.264高清双流解码；1路USB或迷你卡侬音频输入；支持1路音频输出；单路HDMI高清输出；支持回声抑制、自动增益；支持遥控器操作 | 台 |  | 1
44 | 030507008059 | USB云台摄像机 | 1.名称：USB云台摄像机 2.类别：1.电动变焦镜头，配内存卡，临时车脱机收费，脱机显示，脱机语音，5米以内道宽均可识别；显示屏：显示区尺寸：305*305MM。 2.200万高清像素CMOS图像传感器,支持最大角度≤60°,全天正确识别率≧99.8%以上； 3.全系列车牌均可识别（蓝牌、黄牌、警牌、新武警、新军牌、单双层牌、阴阳光车牌、粤港澳车牌及新能源车牌）； | 台 |  | 1
45 | 030506001003 | 会议麦克风 | 1.名称：会议麦克风 2.类别：高清全向麦克风扬声器，采用第三代AUCTOPUS®语音算法，全面提高了会议的通话音质 | 台 |  | 1
46 | 030501017002 | AI语音转写 | 1.名称：AI语音转写 2.类别：系统可同时登记多个不同用户，并可给不同用户指定模块、控制器，以及管理机构的权限。 | 套 |  | 1
分部小计
9.综合布线
47 | 030502009046 | 网络布线 | 1.名称：网线 2.类别：UTP6 | 米 |  | 2200
本页小计
注：为计取规费等的使用，可在表中增设其中：“定额人工费”。
表—08
分部分项工程和单价措施项目清单与计价表
工程名称：潜江市园林消防救援站智慧营区 |  |  |  |  | 标段： |  |  | 第 19 页 共 19 页
序号 | 项目编码 | 项目名称 | 项目特征描述 | 计量单位 |  | 工程量 | 金额（元）
[7 empty] | 综合单价 |  | 合价 | 其中
暂估价
48 | 030502009047 | 电源线 | 1.名称：电源线 2.类别：RVV2*1.5 | 米 |  | 2000
49 | 030502009048 | 信号线 | 1.名称：信号布线 2.类别：RVV4*0.75 | 米 |  | 300
50 | 030502009049 | 地感布线 | 1.名称：网线 2.类别：定制 | 米 |  | 200
51 | 030409002001 | 接地电缆 | 1.名称：接地电缆 2.类别：BVR16mm² | m |  | 165
52 | 030402010002 | 设备配件 | 1.名称：设备配件 2.类别：插座、底座支架 | 批 |  | 1
53 | 030402010003 | 设备辅材 | 1.名称：设备辅材 2.类别：包含扎带、标签纸、水晶头、各类连接头 | 批 |  | 1
分部小计
措施项目
分部小计
本页小计
合 计
注：为计取规费等的使用，可在表中增设其中：“定额人工费”。
表—08