## 扉-1 招标工程量清单
| 潜江市杨市办事处佘口小学围墙、教学楼维修改造项目 |  |  | 工程
招标工程量清单
招 标 人: |  | 造价咨询人:
| (单位盖章) |  | (单位资质专用章)
法定代理人 或其授权人: |  | 法定代理人 或其授权人:
| (签字或盖章) |  | (签字或盖章)
编 制 人: |  | 复 核 人:
| (造价人员签字盖专用章) |  | (造价工程师签字盖专用章)
编制时间: |  | 复核时间:
扉-1

## 1_表-08 分部分项工程和单价措施项目清单与计价表（尾
分部分项工程和单价措施项目清单与计价表
工程名称:潜江市杨市办事处佘口小学围墙、教学楼维修改造项目 |  |  |  | 标段: |  | 第1页 共2页
序号 | 项目编码 | 项目名称 | 项目特征描述 | 计量 单位 | 工程量 | 金 额(元)
[6 empty] | 综合单价 | 合价 | 其 中
暂估价
围墙
1 | 011601001001 | 砖砌体拆除 | 拆除原有围墙及垃圾外运 | m3 | 69.000
2 | 010101003001 | 挖沟槽土方 | 1.土壤类别：一、二类土 2.挖土深度：0.46m | m3 | 52.900
3 | 010103001001 | 回填方 | 1.密实度要求：夯实 2.填方来源、运距：原开挖土方 | m3 | 24.978
4 | 010103002001 | 余方弃置 | 1.废弃料品种：原开挖土方 2.运距：5km | m3 | 27.922
5 | 010501001001 | 垫层 | 1.混凝土类别：商品砼 2.混凝土强度等级：C15 | m3 | 8.050
6 | 010401001001 | 砖基础 | 1.砖品种、规格、强度等级：混凝土实心砖240*115*53 2.砂浆强度等级：M10专用砂浆 | m3 | 19.872
7 | 010401003001 | 实心砖墙 | 1.砖品种、规格、强度等级：蒸压灰砂砖240*115*53 2.墙体类型：240厚砖墙 3.砂浆强度等级、配合比：M10专用水泥砂浆 | m3 | 69.000
8 | 011201001002 | 墙面一般抹灰 | 1.墙体类型：砖砌外墙面 2.底层厚度、砂浆配合比：20mm厚1:3水泥砂浆 | m2 | 575.00
9 | 011406001003 | 抹灰面油漆 | 1.基层类型：外墙面 2.腻子种类：外墙腻子 3.刮腻子遍数：两遍 4.油漆品种、刷漆遍数：外墙真石漆 | m2 | 287.50
10 | 011701003001 | 里脚手架 | 里脚手架 | m2 | 287.50
分部小计
屋面
11 | 010901001002 | 瓦屋面 | 1.瓦品种、规格：彩色水泥瓦，椽子挂瓦条上铺设 2.檩木圆木，直径160mm,跨度≤700mm 3.檩木上钉挂瓦条，中距≤1.5m | m2 | 264.00
本页小计
注：为计取规费等的使用，可在表中增设其中：“定额人工费”。
表-08
分部分项工程和单价措施项目清单与计价表
工程名称:潜江市杨市办事处佘口小学围墙、教学楼维修改造项目 |  |  |  | 标段: |  | 第2页 共2页
序号 | 项目编码 | 项目名称 | 项目特征描述 | 计量 单位 | 工程量 | 金 额(元)
[6 empty] | 综合单价 | 合价 | 其 中
暂估价
12 | 010401003004 | 实心砖墙 | 1.砖品种、规格、强度等级:蒸压灰砂砖240*115*53 2.墙体类型:240mm厚砖墙 3.砂浆强度等级、配合比:Mb10专用砂浆 | m3 | 5.242
13 | 010902001001 | 屋面卷材防水 | 1.卷材品种、规格、厚度:3mm厚SBS改性沥青防水卷材（上翻立面另计） 2.防水层数:一层 3.部位:外天沟 | m2 | 23.44
14 | 010903001001 | 墙面卷材防水 | 1.卷材品种、规格、厚度:3mm厚SBS改性沥青防水卷材及砂浆抹面（取消保温层） 2.防水层数:一层 3.部位:外天沟立面 | m2 | 48.48
分部小计
教学楼立面改造
15 | 011605002001 | 立面块料拆除 | 铲除内墙墙裙及垃圾外运 | m2 | 296.50
16 | 011406001004 | 抹灰面油漆 | 1.基层类型：内墙面 2.腻子种类：普通腻子 3.刮腻子遍数：两遍 4.油漆品种、刷漆遍数：乳胶漆两遍 | m2 | 296.50
17 | 011406001005 | 抹灰面油漆 | 1.基层类型：外墙面 2.腻子种类：外墙腻子 3.刮腻子遍数：两遍 4.油漆品种、刷漆遍数：外墙真石漆 | m2 | 702.00
18 | 011701008001 | 外装饰吊篮 | 电动高空作业吊篮 | m2 | 995.00
分部小计
本页小计
合 计
注：为计取规费等的使用，可在表中增设其中：“定额人工费”。
表-08