## 扉-1 招标工程量清单扉页
| 高石碑镇魏棚村发展壮大集体经济项目 |  |  |  | 工程
招 标 工 程 量 清 单
招 标 人： |  |  | 造价咨询人：
|  | （单位盖章） |  | (单位资质专用章)
法定代表人 或其授权人： |  |  | 法定代表人 或其授权人：
|  | (签字或盖章) |  | (签字或盖章)
编 制 人： |  |  | 复 核 人：
|  | (造价人员签字盖专用章) |  | (造价工程师签字盖专用章)
编制时间： |  | 年 月 日 | 复核时间： | 年 月 日
扉-1

## 表-08 分部分项工程和单价措施项目清单与计价表
分部分项工程和单价措施项目清单与计价表
工程名称：高石碑镇魏棚村发展壮大集体经济项目 |  |  |  |  | 标段：高石碑镇魏棚村发展壮大集体经济项目 |  |  | 第 1 页 共 4 页
序号 | 项目编码 | 项目名称 | 项目特征描述 | 计量单位 |  | 工程量 | 金额（元）
[7 empty] | 综合单价 |  | 合价 | 其中
暂估价
| A.1 | 土石方工程
1 | 010101001001 | 平整场地 | 1.土壤类别:结合地勘报告自行综合考虑 | m2 |  | 1208.77
2 | 010101004001 | 挖基坑土方 | 1.土壤类别:结合地勘报告自行综合考虑 2.挖土深度:2m以内 3.机械挖土时应按有关规范进行,坑底应保留300mm土层用人工开挖 | m3 |  | 229.84
3 | 010103001001 | 回填方 | 1.密实度要求:压实系数应大于0.97 2.填方材料品种:素土回填 | m3 |  | 160.99
4 | 010103002001 | 余方弃置 | 1.废弃料品种:素土 2.运距:1km内 | m3 |  | 68.85
分部小计
| A.4 | 砌筑工程
分部小计
| A.5 | 混凝土及钢筋混凝土工程
5 | 010501001001 | 垫层 | 1.混凝土种类:商品混凝土 2.混凝土强度等级:C15 | m3 |  | 10.6
6 | 010501003001 | 独立基础 | 1.混凝土种类:商品混凝土 2.混凝土强度等级:C30 | m3 |  | 43.2
7 | 010502001001 | 矩形柱 | 1.混凝土种类:商品混凝土 2.混凝土强度等级:C30 | m3 |  | 7.62
8 | 010507001001 | 散水 | 1.混凝土种类:商品混凝土 2.混凝土强度等级:60厚C15混凝土 3.150厚3：7灰土 | m2 |  | 82.06
9 | 010515001001 | 现浇构件钢筋 | 1.钢筋种类、规格:箍筋HRB400 直径6mm | t |  | 0.08
10 | 010515001004 | 现浇构件钢筋 | 1.钢筋种类、规格:HRB400 直径10mm | t |  | 0.273
11 | 010515001005 | 现浇构件钢筋 | 1.钢筋种类、规格:HRB400 直径12mm | t |  | 0.983
12 | 010515001006 | 现浇构件钢筋 | 1.钢筋种类、规格:HRB400 直径14mm | t |  | 0.339
本页小计
注：为计取规费等的使用，可在表中增设其中：“定额人工费”。
表—08
分部分项工程和单价措施项目清单与计价表
工程名称：高石碑镇魏棚村发展壮大集体经济项目 |  |  |  |  | 标段：高石碑镇魏棚村发展壮大集体经济项目 |  |  | 第 2 页 共 4 页
序号 | 项目编码 | 项目名称 | 项目特征描述 | 计量单位 |  | 工程量 | 金额（元）
[7 empty] | 综合单价 |  | 合价 | 其中
暂估价
13 | 010515001007 | 现浇构件钢筋 | 1.钢筋种类、规格:HRB400 直径20mm | t |  | 2.094
分部小计
| A.6 | 金属结构工程
14 | 010516001001 | 预埋螺栓 | 1.螺栓种类:10.9级摩擦型高强度螺栓 2.规格:M24 | t |  | 0.266
15 | 010516001002 | 高强螺栓 | 1.螺栓种类:10.9级摩擦型高强度螺栓 2.规格:综合 | 套 |  | 392
16 | 010603001001 | 实腹钢柱 | 1.柱类型:H型钢钢柱 2.钢材规格:综合 3.单根柱质量:3t以内 4.螺栓种类:10.9级摩擦型高强度螺栓 5.品种:Q355 | t |  | 7.445
17 | 010604001001 | 钢梁 | 1.梁类型:H型钢钢梁 2.钢材品种、规格:综合 3.单根质量:3t以内 4.螺栓种类:10.9级摩擦型高强度螺栓（单计） 5.安装高度:小于10m 6.品种:Q355 | t |  | 8.956
18 | 010606002001 | 钢檩条、系杆 | 1.钢材品种、规格:钢檩条（镀锌） 2.构件类型:综合，具体详图纸 3.单根质量:3t以内 4.安装高度:小于10m 5.螺栓种类:10.9级摩擦型高强度螺栓（单计） | t |  | 1.876
19 | 010606001001 | 钢支撑、钢拉条 | 1.钢材品种、规格:钢支撑、钢拉条 2.构件类型:Φ12圆钢、Φ32x2圆钢管 3.安装高度:小于10m 4.螺栓种类:10.9级摩擦型高强度螺栓（单计） 5.品种:Q235 | t |  | 2.225
本页小计
注：为计取规费等的使用，可在表中增设其中：“定额人工费”。
表—08
分部分项工程和单价措施项目清单与计价表
工程名称：高石碑镇魏棚村发展壮大集体经济项目 |  |  |  |  | 标段：高石碑镇魏棚村发展壮大集体经济项目 |  |  | 第 3 页 共 4 页
序号 | 项目编码 | 项目名称 | 项目特征描述 | 计量单位 |  | 工程量 | 金额（元）
[7 empty] | 综合单价 |  | 合价 | 其中
暂估价
20 | 010606005001 | 钢墙架 | 1.钢材品种、规格:钢墙架（镀锌） 2.构件类型:综合，具体详图纸 3.单根质量:3t以内 4.安装高度:小于10m 5.螺栓种类:10.9级摩擦型高强度螺栓（单计） | t |  | 4.953
21 | 010901002001 | 型材屋面 | 1.0.5mm厚HV-840彩钢压型彩钢板 | m2 |  | 1413.6
22 | 010605002001 | 钢板墙板 | 1.0.45mm厚HV-900彩钢压型彩钢板 | m2 |  | 892.54
分部小计
| A.8 | 门窗工程
23 | 010807001001 | 金属（塑钢、断桥）窗 | 1.普通铝合金推拉窗 | m2 |  | 34.56
分部小计
| A.9 | 屋面及防水工程
分部小计
| A.11 | 楼地面装饰工程
24 | 011101003001 | 细石混凝土楼地面 | 1.150厚C25混凝土 2.素土夯实 | m2 |  | 1184.66
分部小计
| A.12 | 墙、柱面装饰与隔断、幕墙工程
分部小计
| A.17 | 措施项目
25 | 011702001001 | 基础垫层 | 1.类型:模板种类、材质、厚度、支撑方式自行综合考虑 | m2 |  | 18.8
26 | 011702001002 | 独立基础 | 1.类型:模板种类、材质、厚度、支撑方式自行综合考虑 | m2 |  | 88
27 | 011702002001 | 矩形柱 | 1.类型:模板种类、材质、厚度、支撑方式自行综合考虑 | m2 |  | 54.64
本页小计
注：为计取规费等的使用，可在表中增设其中：“定额人工费”。
表—08
分部分项工程和单价措施项目清单与计价表
工程名称：高石碑镇魏棚村发展壮大集体经济项目 |  |  |  |  | 标段：高石碑镇魏棚村发展壮大集体经济项目 |  |  | 第 4 页 共 4 页
序号 | 项目编码 | 项目名称 | 项目特征描述 | 计量单位 |  | 工程量 | 金额（元）
[7 empty] | 综合单价 |  | 合价 | 其中
暂估价
分部小计
配套工程
分部小计
措施项目
分部小计
本页小计
合 计
注：为计取规费等的使用，可在表中增设其中：“定额人工费”。
表—08

## 表-12 其他项目清单与计价汇总表
其他项目清单与计价汇总表
工程名称：高石碑镇魏棚村发展壮大集体经济项目 |  |  | 标段：高石碑镇魏棚村发展壮大集体经济项目 |  | 第 1 页 共 1 页
序号 | 项目名称 | 金额（元） |  | 结算金额（元） |  | 备注
1 | 暂列金额 | 0.00 |  |  |  | 明细详见表-12-1
2 | 暂估价 | 0.00
2.1 | 材料暂估价 | — |  |  |  | 明细详见表-12-2
2.2 | 专业工程暂估价 | 0.00 |  |  |  | 明细详见表-12-3
3 | 计日工 |  |  |  |  | 明细详见表-12-4
4 | 总承包服务费 |  |  |  |  | 明细详见表-12-5
5 | 索赔与现场签证费 | 0.00
6 | 增值税 | 0.00
合 计 | [5 empty] | —
注：材料（工程设备）暂估单价进入清单项目综合单价，此处不汇总。
表—12